## Sheet1
| Gear | Ratio | Shift | @ |  |  |  | Total Ratio |  |  | Speed |  |  | Max Speed |  | RPM Drop |  | 0 | 0 | 0 | 0 | 0 | 0
qrgarage.ca | 1 | 2.141 | 7500 | rpm |  |  |  | 9.2063 | :1 |  | 0.012066 | km/hr/rpm |  | 90.4929 | km/hr | n/a | rpm | 2 | 165.7589 | 107.151 | 91.3571 | 77.4212 | 65.808
careful with your cutting and pasting… there is some stuff I've hidden away because… | 2 | 1.384 | 7500 | rpm |  |  |  | 5.9512 | :1 |  | 0.018665 | km/hr/rpm |  | 139.9894 | km/hr | -2651.7982 | rpm | 4 | 331.5177 | 214.302 | 182.7141 | 154.8425 | 131.6161
… excel might suck | 3 | 1.18 | 7500 | rpm |  |  |  | 5.074 | :1 |  | 0.021892 | km/hr/rpm |  | 164.1909 | km/hr | -1105.4913 | rpm | 6 | 497.2766 | 321.453 | 274.0712 | 232.2637 | 197.4241
… or I might not know how to use it. | 4 | 1 | 7500 | rpm |  |  |  | 4.3 | :1 |  | 0.025833 | km/hr/rpm |  | 193.7453 | km/hr | -1144.0678 | rpm | 8 | 663.0354 | 428.6039 | 365.4282 | 309.6849 | 263.2322
| 5 | 0.85 | 7500 | rpm |  |  |  | 3.655 | :1 |  | 0.030391 | km/hr/rpm |  | 227.9356 | km/hr | -1125 | rpm | 10 | 828.7943 | 535.7549 | 456.7853 | 387.1062 | 329.0402
[18 empty] | 12 | 994.5531 | 642.9059 | 548.1423 | 464.5274 | 394.8483
| FINAL | 4.3 | [6 empty] | Tire Diameter | 589.6 | mm | [6 empty] | 14 | 1160.312 | 750.0569 | 639.4994 | 541.9486 | 460.6563
| TIRE SIZE | 195 | mm | 60 | % | 14 | in | [10 empty] | 16 | 1326.0709 | 857.2079 | 730.8564 | 619.3699 | 526.4644
| Stock T50 | TRD 5 | TRD 3 | M1 |  |  |  | W55 |  | W56 |  | W57 |  | W58 | W59 |  |  | 18 | 1491.8297 | 964.3589 | 822.2135 | 696.7911 | 592.2724
| 3.587 | 2.341 | 2.63 | 2.141 |  |  |  | 3.556 |  | 3.954 | 3.652 | 3.285 |  | 3.285 | 3.954 |  |  | 20 | 1657.5886 | 1071.5099 | 913.5705 | 774.2123 | 658.0805
| 2.022 | 1.607 | 1.891 | 1.384 |  |  |  | 2.056 |  | 2.141 | 1.977 | 1.894 |  | 1.894 | 2.141 |  |  | 22 | 1823.3474 | 1178.6608 | 1004.9276 | 851.6336 | 723.8885
| 1.384 | 1.195 | 1.384 | 1.182 |  |  |  | 1.384 |  | 1.384 |  | 1.275 |  | 1.275 | 1.275 | 1.178 |  | 24 | 1989.1063 | 1285.8118 | 1096.2846 | 929.0548 | 789.6966
| 1 | 1 | 1 | 1 |  |  |  | 1 |  | 1 |  | 1 |  | 1 | 1 |  |  | 26 | 2154.8652 | 1392.9628 | 1187.6417 | 1006.476 | 855.5046
| 0.861 | 0.886 | 0.861 | 0.85 |  |  |  | 0.85 |  | 0.85 |  | 0.861 | 0.932 | 0.783 | 0.85 |  |  | 28 | 2320.624 | 1500.1138 | 1278.9988 | 1083.8972 | 921.3127
| Gear | Ratio | Shift | @ |  |  |  | Total Ratio |  |  | Speed |  |  | Max Speed |  | After Upshift RPM |  | 30 | 2486.3829 | 1607.2648 | 1370.3558 | 1161.3185 | 987.1207
| 1 | 3.285 | 7500 | rpm |  |  |  | 14.1255 | :1 |  | 0.0078638 | km/hr/rpm |  | 58.9788 | km/hr | n/a | rpm | 32 | 2652.1417 | 1714.4158 | 1461.7129 | 1238.7397 | 1052.9288
| 2 | 1.894 | 7500 | rpm |  |  |  | 8.1442 | :1 |  | 0.013639 | km/hr/rpm |  | 102.2942 | km/hr | -3175.7991 | rpm | 34 | 2817.9006 | 1821.5667 | 1553.0699 | 1316.1609 | 1118.7368
| 3 | 1.275 | 7500 | rpm |  |  |  | 5.4825 | :1 |  | 0.020261 | km/hr/rpm |  | 151.9571 | km/hr | -2451.1616 | rpm | 36 | 2983.6594 | 1928.7177 | 1644.427 | 1393.5822 | 1184.5448
| 4 | 1 | 7500 | rpm |  |  |  | 4.3 | :1 |  | 0.025833 | km/hr/rpm |  | 193.7453 | km/hr | -1617.6471 | rpm | 38 | 3149.4183 | 2035.8687 | 1735.784 | 1471.0034 | 1250.3529
| 5 | 0.783 | 7500 | rpm |  |  |  | 3.3669 | :1 |  | 0.032992 | km/hr/rpm |  | 247.4397 | km/hr | -1627.5 | rpm | 40 | 3315.1772 | 2143.0197 | 1827.1411 | 1548.4246 | 1316.1609
[18 empty] | 42 | 3480.936 | 2250.1707 | 1918.4981 | 1625.8459 | 1381.969
| FINAL | 4.3 | [6 empty] | Tire Diameter | 589.6 | mm | [6 empty] | 44 | 3646.6949 | 2357.3217 | 2009.8552 | 1703.2671 | 1447.777
| TIRE SIZE | 195 | mm | 60 | % | 14 | in | [10 empty] | 46 | 3812.4537 | 2464.4727 | 2101.2122 | 1780.6883 | 1513.5851
[18 empty] | 48 | 3978.2126 | 2571.6236 | 2192.5693 | 1858.1096 | 1579.3931
[18 empty] | 50 | 4143.9714 | 2678.7746 | 2283.9263 | 1935.5308 | 1645.2012
[18 empty] | 52 | 4309.7303 | 2785.9256 | 2375.2834 | 2012.952 | 1711.0092
[18 empty] | 54 | 4475.4892 | 2893.0766 | 2466.6405 | 2090.3733 | 1776.8173
[18 empty] | 56 | 4641.248 | 3000.2276 | 2557.9975 | 2167.7945 | 1842.6253
[18 empty] | 58 | 4807.0069 | 3107.3786 | 2649.3546 | 2245.2157 | 1908.4334
[18 empty] | 60 | 4972.7657 | 3214.5296 | 2740.7116 | 2322.637 | 1974.2414
[18 empty] | 62 | 5138.5246 | 3321.6805 | 2832.0687 | 2400.0582 | 2040.0495
[18 empty] | 64 | 5304.2834 | 3428.8315 | 2923.4257 | 2477.4794 | 2105.8575
[18 empty] | 66 | 5470.0423 | 3535.9825 | 3014.7828 | 2554.9007 | 2171.6656
[18 empty] | 68 | 5635.8012 | 3643.1335 | 3106.1398 | 2632.3219 | 2237.4736
[18 empty] | 70 | 5801.56 | 3750.2845 | 3197.4969 | 2709.7431 | 2303.2817
[18 empty] | 72 | 5967.3189 | 3857.4355 | 3288.8539 | 2787.1644 | 2369.0897
[18 empty] | 74 | 6133.0777 | 3964.5864 | 3380.211 | 2864.5856 | 2434.8977
[18 empty] | 76 | 6298.8366 | 4071.7374 | 3471.568 | 2942.0068 | 2500.7058
[18 empty] | 78 | 6464.5955 | 4178.8884 | 3562.9251 | 3019.428 | 2566.5138
[18 empty] | 80 | 6630.3543 | 4286.0394 | 3654.2822 | 3096.8493 | 2632.3219
[18 empty] | 82 | 6796.1132 | 4393.1904 | 3745.6392 | 3174.2705 | 2698.1299
[18 empty] | 84 | 6961.872 | 4500.3414 | 3836.9963 | 3251.6917 | 2763.938
[18 empty] | 86 | 7127.6309 | 4607.4924 | 3928.3533 | 3329.113 | 2829.746
[18 empty] | 88 | 7293.3897 | 4714.6433 | 4019.7104 | 3406.5342 | 2895.5541
[18 empty] | 90 | 7459.1486 | 4821.7943 | 4111.0674 | 3483.9554 | 2961.3621
[18 empty] | 92 | 0 | 4928.9453 | 4202.4245 | 3561.3767 | 3027.1702
[18 empty] | 94 | 0 | 5036.0963 | 4293.7815 | 3638.7979 | 3092.9782
[18 empty] | 96 | 0 | 5143.2473 | 4385.1386 | 3716.2191 | 3158.7863
[18 empty] | 98 | 0 | 5250.3983 | 4476.4956 | 3793.6404 | 3224.5943
[18 empty] | 100 | 0 | 5357.5493 | 4567.8527 | 3871.0616 | 3290.4024
[18 empty] | 102 | 0 | 5464.7002 | 4659.2097 | 3948.4828 | 3356.2104
[18 empty] | 104 | 0 | 5571.8512 | 4750.5668 | 4025.9041 | 3422.0185
[18 empty] | 106 | 0 | 5679.0022 | 4841.9238 | 4103.3253 | 3487.8265
[18 empty] | 108 | 0 | 5786.1532 | 4933.2809 | 4180.7465 | 3553.6345
[18 empty] | 110 | 0 | 5893.3042 | 5024.638 | 4258.1678 | 3619.4426
[18 empty] | 112 | 0 | 6000.4552 | 5115.995 | 4335.589 | 3685.2506
[18 empty] | 114 | 0 | 6107.6061 | 5207.3521 | 4413.0102 | 3751.0587
[18 empty] | 116 | 0 | 6214.7571 | 5298.7091 | 4490.4315 | 3816.8667
[18 empty] | 118 | 0 | 6321.9081 | 5390.0662 | 4567.8527 | 3882.6748
[18 empty] | 120 | 0 | 6429.0591 | 5481.4232 | 4645.2739 | 3948.4828
[18 empty] | 122 | 0 | 6536.2101 | 5572.7803 | 4722.6952 | 4014.2909
[18 empty] | 124 | 0 | 6643.3611 | 5664.1373 | 4800.1164 | 4080.0989
[18 empty] | 126 | 0 | 6750.5121 | 5755.4944 | 4877.5376 | 4145.907
[18 empty] | 128 | 0 | 6857.663 | 5846.8514 | 4954.9588 | 4211.715
[18 empty] | 130 | 0 | 6964.814 | 5938.2085 | 5032.3801 | 4277.5231
[18 empty] | 132 | 0 | 7071.965 | 6029.5655 | 5109.8013 | 4343.3311
[18 empty] | 134 | 0 | 7179.116 | 6120.9226 | 5187.2225 | 4409.1392
[18 empty] | 136 | 0 | 7286.267 | 6212.2797 | 5264.6438 | 4474.9472
[18 empty] | 138 | 0 | 7393.418 | 6303.6367 | 5342.065 | 4540.7553
[18 empty] | 140 | 0 | 0 | 6394.9938 | 5419.4862 | 4606.5633
[18 empty] | 142 | 0 | 0 | 6486.3508 | 5496.9075 | 4672.3714
[18 empty] | 144 | 0 | 0 | 6577.7079 | 5574.3287 | 4738.1794
[18 empty] | 146 | 0 | 0 | 6669.0649 | 5651.7499 | 4803.9874
[18 empty] | 148 | 0 | 0 | 6760.422 | 5729.1712 | 4869.7955
[18 empty] | 150 | 0 | 0 | 6851.779 | 5806.5924 | 4935.6035
[18 empty] | 152 | 0 | 0 | 6943.1361 | 5884.0136 | 5001.4116
[18 empty] | 154 | 0 | 0 | 7034.4931 | 5961.4349 | 5067.2196
[18 empty] | 156 | 0 | 0 | 7125.8502 | 6038.8561 | 5133.0277
[18 empty] | 158 | 0 | 0 | 7217.2072 | 6116.2773 | 5198.8357
[18 empty] | 160 | 0 | 0 | 7308.5643 | 6193.6986 | 5264.6438
[18 empty] | 162 | 0 | 0 | 7399.9214 | 6271.1198 | 5330.4518
[18 empty] | 164 | 0 | 0 | 7491.2784 | 6348.541 | 5396.2599
[18 empty] | 166 | 0 | 0 | 0 | 6425.9623 | 5462.0679
[18 empty] | 168 | 0 | 0 | 0 | 6503.3835 | 5527.876
[18 empty] | 170 | 0 | 0 | 0 | 6580.8047 | 5593.684
[18 empty] | 172 | 0 | 0 | 0 | 6658.226 | 5659.4921
[18 empty] | 174 | 0 | 0 | 0 | 6735.6472 | 5725.3001
[18 empty] | 176 | 0 | 0 | 0 | 6813.0684 | 5791.1082
[18 empty] | 178 | 0 | 0 | 0 | 6890.4896 | 5856.9162
[18 empty] | 180 | 0 | 0 | 0 | 6967.9109 | 5922.7242
[18 empty] | 182 | 0 | 0 | 0 | 7045.3321 | 5988.5323
[18 empty] | 184 | 0 | 0 | 0 | 7122.7533 | 6054.3403
[18 empty] | 186 | 0 | 0 | 0 | 7200.1746 | 6120.1484
[18 empty] | 188 | 0 | 0 | 0 | 7277.5958 | 6185.9564
[18 empty] | 190 | 0 | 0 | 0 | 7355.017 | 6251.7645
[18 empty] | 192 | 0 | 0 | 0 | 7432.4383 | 6317.5725
[18 empty] | 194 | 0 | 0 | 0 | 0 | 6383.3806
[18 empty] | 196 | 0 | 0 | 0 | 0 | 6449.1886
[18 empty] | 198 | 0 | 0 | 0 | 0 | 6514.9967
[18 empty] | 200 | 0 | 0 | 0 | 0 | 6580.8047
[18 empty] | 202 | 0 | 0 | 0 | 0 | 6646.6128
[18 empty] | 204 | 0 | 0 | 0 | 0 | 6712.4208
[18 empty] | 206 | 0 | 0 | 0 | 0 | 6778.2289
[18 empty] | 208 | 0 | 0 | 0 | 0 | 6844.0369
[18 empty] | 210 | 0 | 0 | 0 | 0 | 6909.845
[18 empty] | 212 | 0 | 0 | 0 | 0 | 6975.653
[18 empty] | 214 | 0 | 0 | 0 | 0 | 7041.4611
[18 empty] | 216 | 0 | 0 | 0 | 0 | 7107.2691
[18 empty] | 218 | 0 | 0 | 0 | 0 | 7173.0771
[18 empty] | 220 | 0 | 0 | 0 | 0 | 7238.8852
[18 empty] | 222 | 0 | 0 | 0 | 0 | 7304.6932
[18 empty] | 224 | 0 | 0 | 0 | 0 | 7370.5013
[18 empty] | 226 | 0 | 0 | 0 | 0 | 7436.3093
[18 empty] | 228 | 0 | 0 | 0 | 0 | 0
[18 empty] | 230 | 0 | 0 | 0 | 0 | 0
[18 empty] | 232 | 0 | 0 | 0 | 0 | 0
[18 empty] | 234 | 0 | 0 | 0 | 0 | 0
[18 empty] | 236 | 0 | 0 | 0 | 0 | 0
[18 empty] | 238 | 0 | 0 | 0 | 0 | 0
[18 empty] | 240 | 0 | 0 | 0 | 0 | 0
[18 empty] | 242 | 0 | 0 | 0 | 0 | 0
[18 empty] | 244 | 0 | 0 | 0 | 0 | 0
[18 empty] | 246 | 0 | 0 | 0 | 0 | 0
[18 empty] | 248 | 0 | 0 | 0 | 0 | 0
[18 empty] | 250 | 0 | 0 | 0 | 0 | 0

## Sheet2
0 | 0 | 0 | 0 | 0 | 0
2 | 254.3287 | 146.6358 | 98.7121 | 77.4212 | 60.6208
4 | 508.6575 | 293.2716 | 197.4241 | 154.8425 | 121.2416
6 | 762.9862 | 439.9074 | 296.1362 | 232.2637 | 181.8625
8 | 1017.315 | 586.5433 | 394.8483 | 309.6849 | 242.4833
10 | 1271.6437 | 733.1791 | 493.5604 | 387.1062 | 303.1041
12 | 1525.9725 | 879.8149 | 592.2724 | 464.5274 | 363.7249
14 | 1780.3012 | 1026.4507 | 690.9845 | 541.9486 | 424.3458
16 | 2034.63 | 1173.0865 | 789.6966 | 619.3699 | 484.9666
18 | 2288.9587 | 1319.7223 | 888.4086 | 696.7911 | 545.5874
20 | 2543.2875 | 1466.3581 | 987.1207 | 774.2123 | 606.2082
22 | 2797.6162 | 1612.9939 | 1085.8328 | 851.6336 | 666.8291
24 | 3051.945 | 1759.6298 | 1184.5448 | 929.0548 | 727.4499
26 | 3306.2737 | 1906.2656 | 1283.2569 | 1006.476 | 788.0707
28 | 3560.6025 | 2052.9014 | 1381.969 | 1083.8972 | 848.6915
30 | 3814.9312 | 2199.5372 | 1480.6811 | 1161.3185 | 909.3124
32 | 4069.26 | 2346.173 | 1579.3931 | 1238.7397 | 969.9332
34 | 4323.5887 | 2492.8088 | 1678.1052 | 1316.1609 | 1030.554
36 | 4577.9174 | 2639.4446 | 1776.8173 | 1393.5822 | 1091.1748
38 | 4832.2462 | 2786.0805 | 1875.5293 | 1471.0034 | 1151.7957
40 | 5086.5749 | 2932.7163 | 1974.2414 | 1548.4246 | 1212.4165
42 | 5340.9037 | 3079.3521 | 2072.9535 | 1625.8459 | 1273.0373
44 | 5595.2324 | 3225.9879 | 2171.6656 | 1703.2671 | 1333.6581
46 | 5849.5612 | 3372.6237 | 2270.3776 | 1780.6883 | 1394.279
48 | 6103.8899 | 3519.2595 | 2369.0897 | 1858.1096 | 1454.8998
50 | 6358.2187 | 3665.8953 | 2467.8018 | 1935.5308 | 1515.5206
52 | 6612.5474 | 3812.5311 | 2566.5138 | 2012.952 | 1576.1414
54 | 6866.8762 | 3959.167 | 2665.2259 | 2090.3733 | 1636.7623
56 | 7121.2049 | 4105.8028 | 2763.938 | 2167.7945 | 1697.3831
58 | 7375.5337 | 4252.4386 | 2862.6501 | 2245.2157 | 1758.0039
60 | 0 | 4399.0744 | 2961.3621 | 2322.637 | 1818.6247
62 | 0 | 4545.7102 | 3060.0742 | 2400.0582 | 1879.2456
64 | 0 | 4692.346 | 3158.7863 | 2477.4794 | 1939.8664
66 | 0 | 4838.9818 | 3257.4983 | 2554.9007 | 2000.4872
68 | 0 | 4985.6177 | 3356.2104 | 2632.3219 | 2061.108
70 | 0 | 5132.2535 | 3454.9225 | 2709.7431 | 2121.7289
72 | 0 | 5278.8893 | 3553.6345 | 2787.1644 | 2182.3497
74 | 0 | 5425.5251 | 3652.3466 | 2864.5856 | 2242.9705
76 | 0 | 5572.1609 | 3751.0587 | 2942.0068 | 2303.5913
78 | 0 | 5718.7967 | 3849.7708 | 3019.428 | 2364.2122
80 | 0 | 5865.4325 | 3948.4828 | 3096.8493 | 2424.833
82 | 0 | 6012.0683 | 4047.1949 | 3174.2705 | 2485.4538
84 | 0 | 6158.7042 | 4145.907 | 3251.6917 | 2546.0746
86 | 0 | 6305.34 | 4244.619 | 3329.113 | 2606.6955
88 | 0 | 6451.9758 | 4343.3311 | 3406.5342 | 2667.3163
90 | 0 | 6598.6116 | 4442.0432 | 3483.9554 | 2727.9371
92 | 0 | 6745.2474 | 4540.7553 | 3561.3767 | 2788.5579
94 | 0 | 6891.8832 | 4639.4673 | 3638.7979 | 2849.1788
96 | 0 | 7038.519 | 4738.1794 | 3716.2191 | 2909.7996
98 | 0 | 7185.1549 | 4836.8915 | 3793.6404 | 2970.4204
100 | 0 | 7331.7907 | 4935.6035 | 3871.0616 | 3031.0412
102 | 0 | 7478.4265 | 5034.3156 | 3948.4828 | 3091.6621
104 | 0 | 0 | 5133.0277 | 4025.9041 | 3152.2829
106 | 0 | 0 | 5231.7398 | 4103.3253 | 3212.9037
108 | 0 | 0 | 5330.4518 | 4180.7465 | 3273.5245
110 | 0 | 0 | 5429.1639 | 4258.1678 | 3334.1454
112 | 0 | 0 | 5527.876 | 4335.589 | 3394.7662
114 | 0 | 0 | 5626.588 | 4413.0102 | 3455.387
116 | 0 | 0 | 5725.3001 | 4490.4315 | 3516.0078
118 | 0 | 0 | 5824.0122 | 4567.8527 | 3576.6287
120 | 0 | 0 | 5922.7242 | 4645.2739 | 3637.2495
122 | 0 | 0 | 6021.4363 | 4722.6952 | 3697.8703
124 | 0 | 0 | 6120.1484 | 4800.1164 | 3758.4911
126 | 0 | 0 | 6218.8605 | 4877.5376 | 3819.112
128 | 0 | 0 | 6317.5725 | 4954.9588 | 3879.7328
130 | 0 | 0 | 6416.2846 | 5032.3801 | 3940.3536
132 | 0 | 0 | 6514.9967 | 5109.8013 | 4000.9744
134 | 0 | 0 | 6613.7087 | 5187.2225 | 4061.5953
136 | 0 | 0 | 6712.4208 | 5264.6438 | 4122.2161
138 | 0 | 0 | 6811.1329 | 5342.065 | 4182.8369
140 | 0 | 0 | 6909.845 | 5419.4862 | 4243.4577
142 | 0 | 0 | 7008.557 | 5496.9075 | 4304.0786
144 | 0 | 0 | 7107.2691 | 5574.3287 | 4364.6994
146 | 0 | 0 | 7205.9812 | 5651.7499 | 4425.3202
148 | 0 | 0 | 7304.6932 | 5729.1712 | 4485.941
150 | 0 | 0 | 7403.4053 | 5806.5924 | 4546.5618
152 | 0 | 0 | 0 | 5884.0136 | 4607.1827
154 | 0 | 0 | 0 | 5961.4349 | 4667.8035
156 | 0 | 0 | 0 | 6038.8561 | 4728.4243
158 | 0 | 0 | 0 | 6116.2773 | 4789.0451
160 | 0 | 0 | 0 | 6193.6986 | 4849.666
162 | 0 | 0 | 0 | 6271.1198 | 4910.2868
164 | 0 | 0 | 0 | 6348.541 | 4970.9076
166 | 0 | 0 | 0 | 6425.9623 | 5031.5284
168 | 0 | 0 | 0 | 6503.3835 | 5092.1493
170 | 0 | 0 | 0 | 6580.8047 | 5152.7701
172 | 0 | 0 | 0 | 6658.226 | 5213.3909
174 | 0 | 0 | 0 | 6735.6472 | 5274.0117
176 | 0 | 0 | 0 | 6813.0684 | 5334.6326
178 | 0 | 0 | 0 | 6890.4896 | 5395.2534
180 | 0 | 0 | 0 | 6967.9109 | 5455.8742
182 | 0 | 0 | 0 | 7045.3321 | 5516.495
184 | 0 | 0 | 0 | 7122.7533 | 5577.1159
186 | 0 | 0 | 0 | 7200.1746 | 5637.7367
188 | 0 | 0 | 0 | 7277.5958 | 5698.3575
190 | 0 | 0 | 0 | 7355.017 | 5758.9783
192 | 0 | 0 | 0 | 7432.4383 | 5819.5992
194 | 0 | 0 | 0 | 0 | 5880.22
196 | 0 | 0 | 0 | 0 | 5940.8408
198 | 0 | 0 | 0 | 0 | 6001.4616
200 | 0 | 0 | 0 | 0 | 6062.0825
202 | 0 | 0 | 0 | 0 | 6122.7033
204 | 0 | 0 | 0 | 0 | 6183.3241
206 | 0 | 0 | 0 | 0 | 6243.9449
208 | 0 | 0 | 0 | 0 | 6304.5658
210 | 0 | 0 | 0 | 0 | 6365.1866
212 | 0 | 0 | 0 | 0 | 6425.8074
214 | 0 | 0 | 0 | 0 | 6486.4282
216 | 0 | 0 | 0 | 0 | 6547.0491
218 | 0 | 0 | 0 | 0 | 6607.6699
220 | 0 | 0 | 0 | 0 | 6668.2907
222 | 0 | 0 | 0 | 0 | 6728.9115
224 | 0 | 0 | 0 | 0 | 6789.5324
226 | 0 | 0 | 0 | 0 | 6850.1532
228 | 0 | 0 | 0 | 0 | 6910.774
230 | 0 | 0 | 0 | 0 | 6971.3948
232 | 0 | 0 | 0 | 0 | 7032.0157
234 | 0 | 0 | 0 | 0 | 7092.6365
236 | 0 | 0 | 0 | 0 | 7153.2573
238 | 0 | 0 | 0 | 0 | 7213.8781
240 | 0 | 0 | 0 | 0 | 7274.499
242 | 0 | 0 | 0 | 0 | 7335.1198
244 | 0 | 0 | 0 | 0 | 7395.7406
246 | 0 | 0 | 0 | 0 | 7456.3614
248 | 0 | 0 | 0 | 0 | 0
250 | 0 | 0 | 0 | 0 | 0